## Sheet1
简阳市人民医院数字高清监控系统配置清单
序号 | 名称 | 参数要求 | 品牌 | 型号 | 单价 | 数量 | 单位 | 价格
1 | 高清红外枪式摄像机 | 300万1/3”CMOS ICR红外阵列筒型网络摄像机；H.265及H.264编码；最小照度 0.07Lux @(F1.2,AGC ON) ,0 Lux with IR；0.1 Lux @(F1.4,AGC ON), 0 Lux with IR；镜头 4mm, 水平视场角:60.5°(6mm,8mm,12mm可选)；快门 1/3秒至1/100,000秒；支持数字宽动态；帧率 50Hz: 25fps(2048 × 1536, 1920 × 1080, 1280 × 720)；感兴趣区域 ROI支持三码流分别设置1个固定区域；存储功能 NAS(NFS,SMB/CIFS均支持) ；智能报警 越界侦测,区域入侵侦测,场景变更侦测,人脸侦测,虚焦侦测，物品遗留侦测,物品拾取侦测,非法停车侦测,人员聚集侦测,徘徊侦测,快速移动侦测,进入区域侦测,离开区域侦测；支持智能后检索，配合NVR支持事件的二次检索分析；工作温度和湿度 -30℃~60℃,湿度小于95%(无凝结)；电源供应 DC12V±25% ；功耗：6W MAX；红外照射距离：最远可达30米；防护等级 IP67 |  |  |  | 60 | 台
2 | 枪机支架 | 鸭嘴支架，带万向节，壁装支架 |  |  |  | 60 | 个
3 | 摄像机电源 | 12V2A |  |  |  | 60 | 个
4 | 数字硬盘录像机 | 1.5U标准机架式IP存储/嵌入式处理器/嵌入式软硬件设计/32路/256M接入/160M转发/4盘位/关键视频添加标签和加锁保护/断网续传/SMART 2.0/2个千兆以太网口 |  |  |  | 2 | 台
5 | 监控级硬盘 | 4T监控级硬盘 WD40PURX,4T,IntelliPower,3.5" |  |  |  | 8 | 块
6 | 监控器 | 32寸液晶监视器，塑胶外观， 显示：LED背光；物理分辨率1920×1080； 亮度300cd/㎡；对比度1000:1，功耗：≤45W， 裸机尺寸 (W*H*D)(mm)： 728.8*528.2*168.2， 接口：1个VGA输入接口，1个HDMI输入接口，1个DVI输入接口，1个USB输入接口, 1个BNC输入输出接口,1个3.5mm音频输入输出接口 标准配置：电源线*1、用户手册*1、遥控器*1、光盘*1、 |  |  |  | 2 | 台
7 | 机柜 | 壁挂，12U，含PDU，前玻璃门即可 |  |  |  | 3 | 个
8 | 插线板 | 10A，8孔，三相 |  |  |  | 14 | 个
9 | 光纤收发器 | 千兆，SC接口 |  |  |  | 4 | 对
10 | 8口网络交换机 | 二层，千兆，傻瓜式 |  |  |  | 9 | 台
11 | 16口接入交换机 | 二层，千兆，傻瓜式 |  |  |  | 4 | 台
12 | 汇聚交换机 | 三层，千兆 |  |  |  | 1 | 台
13 | 单模4芯光纤 | 室内千兆 |  |  |  | 1200 | 米
14 | 终端盒 | 桌面式，4口，含SC口耦合器 |  |  |  | 4 | 个
15 | 光纤跳线及尾纤 | 1.5米，两端均SC接口 |  |  |  | 30 | 根
16 | 光纤熔接 | 32芯，现场定制 |  |  |  | 1 | 项
17 | HDMI高清跳线 | 5米，成品 |  |  |  | 2 | 根
18 | 主电源线 | 国标 |  |  |  | 2000 | 米
19 | 支电源线 | 国标 |  |  |  | 4000 | 米
20 | 非屏蔽六类网线 | 无氧铜，线径不小于0.5，国际 |  |  |  | 20 | 箱
21 | 配电箱 | 300*200*150，包含空开，接线排等 |  |  |  | 1 | 套
22 | 管材管件 | C型 |  |  |  | 6000 | 米
23 | 辅材 | 水晶头、电工胶布、接线子、弯管器、胶水、螺丝等施工辅材 |  |  |  | 1 | 批
总价合计
备注 ：1、负责安装及大楼整体装修完成后，监控设备的拆除工作。 2、准备设计方案