## 耗材 （科室填）
包号 | 序号 | 产品名称 | 要求
第1包 | 1 | 7环套扎器 | 1.材质：套环为非橡胶材质，套环为制模聚异戊二烯 2.结构：套扎原件（有7个套环）和配有牵引导丝和内窥镜固定器的手柄元件。 3.内镜活检孔道操作，一次性使用。套扎后旋钮不能回转，有明确咔嚓的声音。 4.尺寸：套扎原件适合8.6-11.5mm外径的内镜 5.配套设备：奥林巴斯290主机（配合奥林巴斯GIF-Q260J内镜使用），富士能内镜4450主机（配合富士能蓝光EG-760R内镜使用） 6.用途：用于在食管静脉曲张和肛门直肠痔的内窥镜下套扎。
| 2 | 一次性使用息肉冷切圈套器 | 1.材质：套环为钢丝绳，鞘管为HDPE材质 2.结构：钢丝绳圈套、三孔手柄、HDPE外鞘管 3.内镜活检孔道操作，一次性使用。 4.尺寸：套环宽度10mm、鞘管外径2.4mm、鞘管长度240cm 5.配套设备：奥林巴斯290主机（配合奥林巴斯GIF-Q260J、CF-H290I、PCF TYPE Q260JI内镜使用），富士能内镜4450主机（配合富士能蓝光EG-760R、EC-760R-V/M内镜使用） 6.用途：用于内镜下冷切除胃肠道内的息肉和息肉样组织。
| 3 | 一体式自控可旋转锁定止血夹 | 1.材质：不透X射线的17-7PH不锈钢 2.结构：可弯曲和旋转的推送系统、不透X射线的夹子、可旋转的止血夹爪 3.内镜活检孔道操作，一次性使用。 4.尺寸：开爪爪距11mm、工作长度236cm和155cm 5.配套设备：奥林巴斯290主机（配合奥林巴斯GIF-Q260J、CF-H290I、PCF TYPE Q260JI内镜使用），富士能内镜4450主机（配合富士能蓝光EG-760R、EC-760R-V/M内镜使用） 6.用途：放在消化道内，以便进行：（1）内镜标记。（2）在以下情况下进行止血：粘膜/粘膜下缺损 < 3 cm、出血性溃疡、动脉 < 2 mm、息肉直径 < 1.5 cm、结肠憩室、预防性关闭以减少病灶切除后延迟出血的风险。（3）将空肠饲管固定在小肠壁上，并通过锚定将全覆膜食管自膨胀式金属支架固定在食管壁上。（4）辅助闭合 < 20 mm、可保守治疗的消化道穿孔。
| 4 | 假性囊肿和包裹性坏死电切引流支架 | 1.无菌单个患者使用 2.内镜活检孔道操作，一次性使用。 3.尺寸：内腔直径6、8、10、15、20；支架长度8、10；推送系统外直径9、10.8；长度：138CM,总长度146CM 4.配套设备：奥林巴斯290主机（配合奥林巴斯TJF TYPE260V内镜使用），富士能内镜4450主机（配合ED-530XT内镜使用） 5.用途：用 于 对 紧 贴 胃 肠 壁 的 尺 寸≥ 6 c m 的 症 状 性 胰 腺 假 性 囊 肿 及 尺 寸 ≥ 6cm且液体内容物≥ 70%的症状性包裹性坏死进行辅助性经胃或经十二指肠内镜引流。支架的植入期不超过60天，且在假性囊 肿或包裹性坏死消失或明显缩小后即需取出。
| 5 | 内窥镜超声活检针 | 1.钴铬合金。 2.内镜活检孔道操作，一次性使用。 3.尺寸：22G,19G 4.无菌单个患者使用,单支装和多只装。 5.配套设备：富士能内镜SU-9000主机（配合EG-580UT内镜使用） 6.用途：通过曲线阵列超声内窥镜的辅助通道，对目标粘膜下和壁外的胃肠道病变进行取样。
注：报名的供应商，应提供以上第1包所有产品。