## Sheet1
包件号 | 产品名称 | 功能参数 | 数量
1 | 全自动宫颈脱落细胞分析仪 | 1.设备功能：具备数字切片、DNA定量分析功能，远程病理会诊，能够实现对DNA定量分析项目制片、染色、扫描、分析全自动化、高效率检测。 2.配置：①全自动制片模块；②自动玻片扫描分析设备（含软件）。 3.技术要求： ①可实现DNA制片、扫描、分析全过程自动检测； ②自动制片通量：≥12； ③制片原理：离心沉降； ④制片直径：17mm/15.4mm； ⑤控制方式：微电脑独立控制，触摸屏操作； ⑥制片要求：正电荷涂层预处理载玻片，低离心力缩短沉降时间；添加样本密度分离液，去除比重较轻的红细胞破碎物，分散的粘液、炎细胞，改善制片背景；过滤去除大块物质； ⑦制片效果：细胞黏附牢固；呈薄层分布；保证镜下可见丰富的鳞状、柱状细胞簇、化生细胞簇、修复细胞簇，诊断成分丰富，非单一的散在鳞状细胞； ⑧扫描设备通量：≥30片/台； ⑨扫描时间：20倍扫描，15*15mm玻片≤65S； ⑩扫描方式：全视野全片扫描； ⑪像素分辨率：不低于4112×3008； ⑫设备功能：数字切片扫描，DNA定量分析，远程病理会诊等； ⑬数字切片：支持细胞、组织、冰冻切片样本扫描，数字切片可4倍-40倍自由缩放； ⑭DNA分析时间：15*15mm玻片，全片分析时间≤1分钟； ⑮玻片类型：支持自然沉降式、离心甩片式、膜式制片法玻片扫描； ⑯DNA识别方式：全片识别，标记所有识别异常细胞； ⑰复核功能：数字切片和原始图片自动定位复核； ⑱DNA报告方式：全自动彩色图文报告，支持DNA定量分析和液基细胞学(TCT)双报告，全自动多样本同时打印功能，多种打印模式及PDF报告自动存储； ⑲图像系统：高清工业相机，分辨率:≥4112×3008； ⑳分析系统：系统具备全自动DNA定量分析功能，液基细胞学(TCT)人工智能辅助诊断，数字切片远程上传，远程会诊，远程报告的功能； ㉑远程病理会诊系统：可传输全景数字切片进行远程会诊，具备质控网络系统，可对每一个终端系统进行集中统一质量跟踪与管理，实现远程技术支持与质量控制； ㉒防漏诊功能：全视野识别、标记所有判读异常的细胞； ㉓质控：通过质控玻片进行质控，同时可以通过网络远程质控，云端质控； ㉔切片查看浏览器：支持切片浏览，标注，多切片同步浏览，颜色调整等功能。 | 1套
2 | 原位杂交仪 | 1.主要性能： ①全触摸屏操作控制； ②人性化的人机交互界面； ③支持变性、杂交及多点控制模式； ④具有≥120种自定义工作程序； ⑤实验过程实时显示； ⑥升降温快速准确； ⑦高精度温、湿度控制技术； ⑧温度与湿度不受玻片数量影响。 2.技术参数： ①温度设置范围：35℃ ～ 99℃； ②时间设置范围：1min ～ 99h59min； ③温控精度：≤±1℃； ④温度均匀性：≤±1℃； ⑤加热时间：≤2min； ⑥降温时间：≤6min； ⑦最大样本量≥12片。 | 1台
3 | 三孔恒温水浴箱 | 控温范围：室温--100℃，温度波动±0.3℃ | 1台
4 | 血栓弹力图仪 | 1.用于血栓弹力图分析，适配于科室现有试剂（深圳优迪生物技术有限公司生产的血栓弹力图（普通杯）检测试剂盒（凝固法））。 2.检测系统性能要求：支持原始采血管上样，支持反应杯装载、加样、混匀、孵育、检测、结果计算、报告输出等过程全自动，需有加样针闭盖穿刺功能，支持急诊优先，不停机加样。 3.≥8个检测通道，≥40个样本位，≥50个试剂位。 4.应匹配开展本实验所需的耗材。 | 1台
5 | 玻片打号机 | 1.激光直接扫描打印，无需色带或油墨等任何标识用耗材。 2.打号软件与主流电脑操作系统兼容，全中文界面。根据需要，可提供多种打号模版，进行个性化设置，并具扩展功能。 3.打号字迹清晰精致，可耐酒精或二甲苯等溶剂长时间浸泡而永不褪色。 4.可打印各种字体、符号或二维码，能与现行的LIS或HIS兼容，并快速设立自动打印。 5.打印软件中病理号项目采自动增号或保持原号任选、双序号或数量输入任选。 6.打印软件中病理小号项目采字母、数字或字母与数字组合表示任选、归空或归初始号任选。 8.加料槽外置结构设计，固定安装，可以直接观察玻片余量。 9.可以在打号状态下随时添加空白玻片，避免停机加片造成工作中断。 10.加料槽容量≥100片玻片。 11.先打先出，顺序排列，即最先打印的玻片排放在最上面，避免二次排序。 12.机箱外壳能有效防止漏电。 13.标配二维码扫描系统，可以直接扫描包埋盒上的二维码进行玻片打印。 14.标配空气净化系统，最大限度清除粉尘和异味。 15.一体化设计。 16.设备可与电脑通过千兆网口连接，信号传输快速稳定。 | 1台
*报名资料注明包件号