## Sheet1
行政楼消防改造工程
序号 | 位置 | 型号 | 参数 | 单位 | 数量 | 备注
1 | 报警支线汇总 | / | 1、人工汇总 2、系统接入并联 | 项 | 1
2 | 主信号电缆敷设 | RVV-32*1.5 | 1、配线形式: 管内/桥架综合考虑 2、导线型号、材质、规格:RVV-32*1.5 3、包含：绝缘导线供应；穿引线、扫管、涂滑石粉、穿线、编号、接焊包头 4、其他：为完成本项目安装的所有工作内容,其余满足设计、施工及供电验收等规范要求 | 米 | 20
3 | 报警设备编码统计与信息编制 | / | 1、人工调试 2、标准编码表 | 项 | 1
4 | 主电源线敷设 | BV-6 | 1、配线形式: 管内/桥架综合考虑 2、导线型号、材质、规格:BV-6 3、包含：绝缘导线供应；穿引线、扫管、涂滑石粉、穿线、编号、接焊包头 4、其他：为完成本项目安装的所有工作内容,其余满足设计、施工及供电验收等规范要求 | 米 | 20
5 | 报警主机安装 | / | 1、人工安装 2、系统接入并联 | 台 | 1
6 | 火灾自动报警系统调试与联动实验 | / | 1、系统调试 | 项 | 1
7 | 消防泵体安装（含基座设置） | / | 1、角钢支架 2、混凝土基座 | 台 | 4
8 | 动力电缆（规格YJV 5x25铜线） | 规格YJV 5x25铜线 | 1、配线形式: 管内/桥架综合考虑 2、导线型号、材质、规格:YJV 5x25铜线 3、包含：绝缘导线供应；穿引线、扫管、涂滑石粉、穿线、编号、接焊包头 4、其他：为完成本项目安装的所有工作内容,其余满足设计、施工及供电验收等规范要求 | 米 | 30
9 | 电缆桥架（规格100x100耐火桥架） | 100x100耐火桥架 | 1.名称 ：钢制防火桥架 2.型号 ：防火桥架 3.规格 ：100x100 4.材质 ：钢制耐火桥架 5.类型 ：消防电系统 6.接地方式 ：符合设计要求 | 米 | 8
10 | 消防泵控制柜安装及其调试 |  | 1、人工安装 2、厂家参数调试 | 台 | 2
11 | 报警阀组安装及调试 |  | 1、人工安装 2、厂家参数调试 | 台 | 2
12 | 泵房泵组接地系统 |  | 1、人工安装 | 项 | 1
13 | 消防水泵系统联调与消防水系统耐压测试 |  | 原消防系统接驳，并调试，完整接入院区消防系统的所有工作 | 项 | 1