## 产品报价单
一、采购清单及技术要求
序号 | 名称 | 参数要求 | 单位 | 数量
1 | 400万白光全彩筒型网络摄像机 | 最高分辨率可达2560 × 1440 @25 fps • 支持SmartIR，防止夜间红外过曝 • 支持背光补偿，强光抑制，3D数字降噪，数字宽动态，适应不同使用环境 • 支持开放型网络视频接口，ISAPI，SDK，GB28181协议 • 1个内置麦克风 • 智能补光，支持白光/红外双补光 • 符合IP67防尘防水设计，可靠性高 | 台 | 30
2 | 枪机支架 | 不锈钢材质 | 个 | 60
3 | 无线网桥 | 1017Mbps双频无线网桥，支持5 GHz：867Mbps，2.4GHz：150Mbps。套装内包含录像机端和摄像头端两个设备，出厂默认配对，无需配置即可使用。支持一键配对，支持内置对准工具，支持频谱扫描。设备支持推荐传输距离1公里，最大传输距离3公里（实际桥接距离与环境有关）。内置定向天线，支持APP和云平台管理。支持24V DC和24V非标PoE供电。支持壁挂/抱箍安装 | 对 | 3
4 | 视频存储 | 8TB容量，3.5英寸，SATA3.0接口，5400RPM • 空气盘， CMR传统磁记录 • 传输速率180MB/s，流畅存储视频有效防止丢帧 • 高级格式（AF）512e扇区技术，保障硬盘扇区4K对齐 • 满足数据严苛的7*24小时运行可靠性、安全性的需求 • 支持3年有限质保服务 • 适用海拔高度范围-305m至3050m | 块 | 16
5 | 32路8盘位录像机 | 可接驳符合ONVIF、RTSP、GB28181标准的网络摄像机 • 支持H.265、H.264编码前端自适应接入 • 支持12路1080P解码（开启解码增强，可提升至16路1080P解码） • 支持800万像素高清网络视频的预览、存储与回放； • 支持HDMI与VGA同/异源输出，HDMI最大支持4K超高清显示输出，VGA支持1080P高清显示输出； • 自带8个SATA接口，最大支持10TB硬盘 • 支持IP设备集中管理，包括IP设备一键添加、参数配置、批量升级、导入/导出等； • 最大支持16路本地同步回放； • 针对人、车及事件类型，支持快速回放与检索功能，大幅提升录像回放和检索效率； • 支持萤石云服务，通过海康互联APP可实现手机远程预览/回放/配置； • 支持萤石、ISUP以及GB28181协议，轻松实现平台接入； | 台 | 2
6 | 16口千兆POE交换机 | 支持16个百兆PoE电口，1个千兆电口，1个千兆光电复用口 • 支持IEEE 802.3at/af • 支持IEEE 802.3、IEEE 802.3u、IEEE 802.3x • 支持红口保障 • 支持上行口链路聚合 • 支持下行口端口隔离 • 最远传输距离可达200-300米，网线类型与质量、终端网口性能均会影响传输距离 • 支持6 KV防浪涌（PoE口） • 支持PoE输出功率管理 • 百兆网络接入设计 • 线速转发、无阻塞设计 • 存储转发交换方式 • 坚固式高强度金属外壳 | 台 | 9
9 | 6类无氧铜网线 | 支持千兆以太网信号传输。 • 无氧铜芯，直流电阻小，信号衰减小。 • 采用聚氯乙烯(PVC)护套，耐磨、抗拉强度高，安全有保障。 • 均匀双绞结构，搭配十字骨架，产品性能稳定，有效降低干扰，确保信号传输质量。 • 符合RoHS 2.0 和Reach认证。 • 符合UL CMX阻燃验证认证。 | 箱 | 8
11 | 人工辅材 |  | 批 | 1
二、商务要求
1、所有设备质保2年，硬盘质保3年。 2、设备安装周期：合同签订生效后5天内。 3、安装地点：采购人指定地点。 4、付款方式：分期付款，第一次付款：验收合格后支付95%；第二次付款：1年后支付剩余5%。 5、售后服务要求：质保服务期内，乙方接到甲方故障报修30分钟内相应，2小时内处置完毕。